## Sheet1
莆田市建设工程材料品牌市场价格表
公司名称：福建省科之安科技有限公司（盖章） 品牌： 科之安 日期：2023.3.6
序号 | 材料分类 | 材料名称 | 产地/厂家 | 型号及规格 | 计量单位 | 不含增值税价 | 含增值税价 | 备注
1 | 复合风管 | 镀锌板复合风管 | 莆田/科之安 | 1、耐火极限30min； | m² | 390.83 | 441.64 | 630以下
2、耐火隔热层采用20mm防火硅酸铝棉板；
3、内层镀锌板厚度0.75mm；
4、外覆为0.5mm厚度镀锌钢板
2 | 复合风管 | 镀锌板复合风管 | 莆田/科之安 | 1、耐火极限30min； | m² | 411.77 | 465.3 | 630≤B≤1000
2、耐火隔热层采用20mm防火硅酸铝棉板；
3、内层镀锌板厚度1.0mm；
4、外覆为0.5mm厚度镀锌钢板
3 | 复合风管 | 镀锌板复合风管 | 莆田/科之安 | 1、耐火极限30min； | m² | 448.98 | 507.35 | 1000＜B≤1500
2、耐火隔热层采用20mm防火硅酸铝棉板；
3、内层镀锌板厚度1.2mm；
4、外覆为0.5mm厚度镀锌钢板
4 | 复合风管 | 镀锌板复合风管 | 莆田/科之安 | 1、耐火极限30min； | m² | 497.84 | 562.56 | 1500＜B≤2000
2、耐火隔热层采用20mm防火硅酸铝棉板；
3、内层镀锌板厚度1.5mm；
4、外覆为0.5mm厚度镀锌钢板
5 | 复合风管 | 镀锌板复合风管 | 莆田/科之安 | 1、耐火极限60min； | m² | 411.77 | 465.3 | 630以下
2、耐火隔热层采用30mm防火硅酸铝棉板；
3、内层镀锌板厚度0.75mm；
4、外覆为0.5mm厚度镀锌钢板
6 | 复合风管 | 镀锌板复合风管 | 莆田/科之安 | 1、耐火极限60min； | m² | 455.19 | 514.36 | 630≤B≤1000
2、耐火隔热层采用30mm防火硅酸铝棉板；
3、内层镀锌板厚度1.0mm；
4、外覆为0.5mm厚度镀锌钢板
7 | 复合风管 | 镀锌板复合风管 | 莆田/科之安 | 1、耐火极限60min； | m² | 492.41 | 556.42 | 1000＜B≤1500
2、耐火隔热层采用30mm防火硅酸铝棉板；
3、内层镀锌板厚度1.2mm；
4、外覆为0.5mm厚度镀锌钢板
8 | 复合风管 | 镀锌板复合风管 | 莆田/科之安 | 1、耐火极限60min； | m² | 543.59 | 614.26 | 1500＜B≤2000
2、耐火隔热层采用30mm防火硅酸铝棉板；
3、内层镀锌板厚度1.5mm；
4、外覆为0.5mm厚度镀锌钢板
9 | 复合风管 | 120min 镀锌板 复合风管0.75mm | 莆田/科之安 | 1、耐火极限120min； | m² | 462.94 | 523.12 | 630以下
2、耐火隔热层采用60mm防火硅酸铝棉板；
3、内层镀锌板厚度0.75mm； 4、外覆为0.5mm厚度镀锌钢板
10 | 复合风管 | 120min 镀锌板 复合风管1.0mm | 莆田/科之安 | 1、耐火极限120min； | m² | 493.97 | 558.19 | 630≤B≤1000
2、耐火隔热层采用60mm防火硅酸铝棉板；
3、内层镀锌板厚度1.0mm； 4、外覆为0.5mm厚度镀锌钢板
11 | 复合风管 | 120min 镀锌板 复合风管1.2mm | 莆田/科之安 | 1、耐火极限120min； | m² | 531.19 | 600.24 | 1000＜B≤1500
2、耐火隔热层采用60mm防火硅酸铝棉板；
3、内层镀锌板厚度1.2mm； 4、外覆为0.5mm厚度镀锌钢板
12 | 复合风管 | 120min 镀锌板 复合风管1.5mm | 莆田/科之安 | 1、耐火极限120min； | m² | 582.36 | 658.07 | 1500＜B≤2000
2、耐火隔热层采用60mm防火硅酸铝棉板；
3、内层镀锌板厚度1.5mm； 4、外覆为0.5mm厚度镀锌钢板
13 | 复合风管 | 180min 镀锌板 复合风管1.5mm | 莆田/科之安 | 1、耐火极限180min； | m² | 750.78 | 848.38 | 1500＜B≤2000
2、耐火隔热层采用60mm防火硅酸铝棉板；
3、1.0mm内层镀锌板厚度； 4、外覆为0.5mm彩钢板
14 | 复合风管 | 无机微孔（镁质晶硅）通风管道 | 莆田/科之安 | 1、耐火极限60min | m² | 349.2 | 394.6
2、内0.75mm，外0.2mm厚彩钢板
3、9.2mm厚无机微孔耐火隔热层（镁质晶硅）
4、连接方式：角铁法兰连接
15 | 复合风管 | 无机微孔（镁质晶硅）通风管道 | 莆田/科之安 | 1、耐火极限60min | m² | 370.54 | 418.71
2、内1.0mm，外0.2mm厚彩钢板
3、9.2mm厚无机微孔耐火隔热层（镁质晶硅）
4、连接方式：角铁法兰连接
16 | 复合风管 | 无机微孔（镁质晶硅）通风管道 | 莆田/科之安 | 1、耐火极限60min | m² | 413.22 | 466.94
2、内1.2mm，外0.2mm厚彩钢板
3、9.2mm厚无机微孔耐火隔热层（镁质晶硅）
4、连接方式：角铁法兰连接
17 | 复合风管 | 无机微孔（镁质晶硅）通风管道 | 莆田/科之安 | 1、耐火极限60min | m² | 455.9 | 515.17
2、内1.5mm，外0.2mm厚彩钢板
3、9.2mm厚无机微孔耐火隔热层（镁质晶硅）
4、连接方式：角铁法兰连接
18 | 复合风管 | 无机微孔（镁质晶硅）通风管道 | 莆田/科之安 | 1、耐火极限120min | m² | 391.88 | 442.82
2、内0.75mm，外0.2mm厚彩钢板
3、14mm厚无机微孔耐火隔热层（镁质晶硅）
4、连接方式：角铁法兰连接
19 | 复合风管 | 无机微孔（镁质晶硅）通风管道 | 莆田/科之安 | 1、耐火极限120min | m² | 413.22 | 466.94
2、内1.0mm，外0.2mm厚彩钢板
3、14mm厚无机微孔耐火隔热层（镁质晶硅）
4、连接方式：角铁法兰连接
20 | 复合风管 | 无机微孔（镁质晶硅）通风管道 | 莆田/科之安 | 1、耐火极限120min | m² | 455.9 | 515.17
2、内1.2mm，外0.2mm厚彩钢板
3、14mm厚无机微孔耐火隔热层（镁质晶硅）
4、连接方式：角铁法兰连接
21 | 复合风管 | 无机微孔（镁质晶硅）通风管道 | 莆田/科之安 | 1、耐火极限120min | m² | 498.58 | 563.4
2、内1.5mm，外0.2mm厚彩钢板
3、14mm厚无机微孔耐火隔热层（镁质晶硅）
4、连接方式：角铁法兰连接
22 | 复合风管 | 无机微孔（镁质晶硅）通风管道 | 莆田/科之安 | 1、耐火极限180min | m² | 644.08 | 727.81
2、内1.5mm厚镀锌板厚度，外0.2mm厚彩钢板
3、9.2mm厚无机微孔耐火隔热层（镁质晶硅）
4、耐火隔热层采用50mm防火硅酸铝棉板
23 | 抗震支架 | 单管侧向抗震支吊架 | 莆田/科之安 | DN65 | 套 | 404.96 | 457.6 | 消防专业
24 | 抗震支架 | 单管侧向抗震支吊架 | 莆田/科之安 | DN80 | 套 | 417.01 | 471.22 | 消防专业
25 | 抗震支架 | 单管侧向抗震支吊架 | 莆田/科之安 | DN100 | 套 | 455.79 | 515.04 | 消防专业
26 | 抗震支架 | 单管侧向抗震支吊架 | 莆田/科之安 | DN125 | 套 | 465.27 | 525.76 | 消防专业
27 | 抗震支架 | 单管侧向抗震支吊架 | 莆田/科之安 | DN150 | 套 | 547.12 | 618.25 | 消防专业
28 | 抗震支架 | 单管侧向抗震支吊架 | 莆田/科之安 | DN200 | 套 | 750.46 | 848.02 | 消防专业
29 | 抗震支架 | 单管侧向抗震支吊架 | 莆田/科之安 | DN250 | 套 | 765.97 | 865.55 | 消防专业
30 | 抗震支架 | 单管侧向抗震支吊架 | 莆田/科之安 | DN300 | 套 | 778.89 | 880.15 | 消防专业
31 | 抗震支架 | 单管侧向抗震支吊架 | 莆田/科之安 | DN350 | 套 | 999.46 | 1129.39 | 消防专业
32 | 抗震支架 | 单管侧向抗震支吊架 | 莆田/科之安 | DN400 | 套 | 1048.58 | 1184.9 | 消防专业
33 | 抗震支架 | 单管双向抗震支吊架 | 莆田/科之安 | DN65 | 套 | 608.29 | 687.37 | 消防专业
34 | 抗震支架 | 单管双向抗震支吊架 | 莆田/科之安 | DN80 | 套 | 627.25 | 708.79 | 消防专业
35 | 抗震支架 | 单管双向抗震支吊架 | 莆田/科之安 | DN100 | 套 | 666.88 | 753.57 | 消防专业
36 | 抗震支架 | 单管双向抗震支吊架 | 莆田/科之安 | DN125 | 套 | 680.67 | 769.16 | 消防专业
37 | 抗震支架 | 单管双向抗震支吊架 | 莆田/科之安 | DN150 | 套 | 797.84 | 901.56 | 消防专业
38 | 抗震支架 | 单管双向抗震支吊架 | 莆田/科之安 | DN200 | 套 | 1031.34 | 1165.41 | 消防专业
39 | 抗震支架 | 单管双向抗震支吊架 | 莆田/科之安 | DN250 | 套 | 1047.71 | 1183.91 | 消防专业
40 | 抗震支架 | 单管双向抗震支吊架 | 莆田/科之安 | DN300 | 套 | 1063.22 | 1201.44 | 消防专业
41 | 抗震支架 | 单管双向抗震支吊架 | 莆田/科之安 | DN350 | 套 | 1330.32 | 1503.26 | 消防专业
42 | 抗震支架 | 单管双向抗震支吊架 | 莆田/科之安 | DN400 | 套 | 1382.88 | 1562.65 | 消防专业
43 | 抗震支架 | 多管共架侧向抗震支吊架 | 莆田/科之安 | 2管组 | 套 | 815.07 | 921.03 | 消防专业
44 | 抗震支架 | 多管共架侧向抗震支吊架 | 莆田/科之安 | 3管组 | 套 | 1052.88 | 1189.75 | 消防专业
45 | 抗震支架 | 多管共架侧向抗震支吊架 | 莆田/科之安 | 4管组 | 套 | 1276.04 | 1441.93 | 消防专业
46 | 抗震支架 | 多管共架侧向抗震支吊架 | 莆田/科之安 | 5管组 | 套 | 1438.88 | 1625.93 | 消防专业
47 | 抗震支架 | 多管共架侧向抗震支吊架 | 莆田/科之安 | 6管组 | 套 | 1611.2 | 1820.66 | 消防专业
48 | 抗震支架 | 多管共架侧向抗震支吊架 | 莆田/科之安 | 7管组 | 套 | 1739.58 | 1965.73 | 消防专业
49 | 抗震支架 | 多管共架侧向抗震支吊架 | 莆田/科之安 | 8管组 | 套 | 1875.72 | 2119.56 | 消防专业
50 | 抗震支架 | 多管共架双向抗震支吊架 | 莆田/科之安 | 2管组 | 套 | 1193.32 | 1348.45 | 消防专业
51 | 抗震支架 | 多管共架双向抗震支吊架 | 莆田/科之安 | 3管组 | 套 | 1431.13 | 1617.18 | 消防专业
52 | 抗震支架 | 多管共架双向抗震支吊架 | 莆田/科之安 | 4管组 | 套 | 1711.14 | 1933.59 | 消防专业
53 | 抗震支架 | 多管共架双向抗震支吊架 | 莆田/科之安 | 5管组 | 套 | 1873.99 | 2117.61 | 消防专业
54 | 抗震支架 | 多管共架双向抗震支吊架 | 莆田/科之安 | 6管组 | 套 | 2155.73 | 2435.97 | 消防专业
55 | 抗震支架 | 多管共架双向抗震支吊架 | 莆田/科之安 | 7管组 | 套 | 2284.97 | 2582.02 | 消防专业
56 | 抗震支架 | 多管共架双向抗震支吊架 | 莆田/科之安 | 8管组 | 套 | 2421.1 | 2735.84 | 消防专业
57 | 抗震支架 | 多管共架四向抗震支吊架 | 莆田/科之安 | 2管组 | 套 | 1321.7 | 1493.52 | 消防专业
58 | 抗震支架 | 多管共架四向抗震支吊架 | 莆田/科之安 | 3管组 | 套 | 1559.5 | 1762.24 | 消防专业
59 | 抗震支架 | 多管共架四向抗震支吊架 | 莆田/科之安 | 4管组 | 套 | 1862.79 | 2104.95 | 消防专业
60 | 抗震支架 | 多管共架四向抗震支吊架 | 莆田/科之安 | 5管组 | 套 | 2024.77 | 2287.99 | 消防专业
61 | 抗震支架 | 多管共架四向抗震支吊架 | 莆田/科之安 | 6管组 | 套 | 2345.29 | 2650.18 | 消防专业
62 | 抗震支架 | 多管共架四向抗震支吊架 | 莆田/科之安 | 7管组 | 套 | 2473.66 | 2795.24 | 消防专业
63 | 抗震支架 | 多管共架四向抗震支吊架 | 莆田/科之安 | 8管组 | 套 | 2609.79 | 2949.06 | 消防专业
64 | 抗震支架 | 保温单管侧向抗震支吊架 | 莆田/科之安 | DN65 | 套 | 809.05 | 914.23 | 专业
65 | 抗震支架 | 保温单管侧向抗震支吊架 | 莆田/科之安 | DN80 | 套 | 834.04 | 942.47 | 专业
66 | 抗震支架 | 保温单管侧向抗震支吊架 | 莆田/科之安 | DN100 | 套 | 912.44 | 1031.06 | 专业
67 | 抗震支架 | 保温单管侧向抗震支吊架 | 莆田/科之安 | DN125 | 套 | 930.53 | 1051.5 | 专业
68 | 抗震支架 | 保温单管侧向抗震支吊架 | 莆田/科之安 | DN150 | 套 | 1094.24 | 1236.49 | 专业
69 | 抗震支架 | 保温单管侧向抗震支吊架 | 莆田/科之安 | DN200 | 套 | 1500.91 | 1696.03 | 专业
70 | 抗震支架 | 保温单管侧向抗震支吊架 | 莆田/科之安 | DN250 | 套 | 1531.08 | 1730.12 | 专业
71 | 抗震支架 | 保温单管双向抗震支吊架 | 莆田/科之安 | DN65 | 套 | 1074.42 | 1214.09 | 专业
72 | 抗震支架 | 保温单管双向抗震支吊架 | 莆田/科之安 | DN80 | 套 | 1098.54 | 1241.35 | 专业
73 | 抗震支架 | 保温单管双向抗震支吊架 | 莆田/科之安 | DN100 | 套 | 1203.66 | 1360.14 | 专业
74 | 抗震支架 | 保温单管双向抗震支吊架 | 莆田/科之安 | DN125 | 套 | 1221.75 | 1380.58 | 专业
75 | 抗震支架 | 保温单管双向抗震支吊架 | 莆田/科之安 | DN150 | 套 | 1396.66 | 1578.23 | 专业
76 | 抗震支架 | 保温单管双向抗震支吊架 | 莆田/科之安 | DN200 | 套 | 1841.25 | 2080.61 | 专业
77 | 抗震支架 | 保温单管双向抗震支吊架 | 莆田/科之安 | DN250 | 套 | 1871.4 | 2114.68 | 专业
78 | 抗震支架 | 电缆桥架侧向抗震支吊架 | 莆田/科之安 | 200mm | 套 | 668.6 | 755.52 | 电气专业
79 | 抗震支架 | 电缆桥架侧向抗震支吊架 | 莆田/科之安 | 300mm | 套 | 785.78 | 887.93 | 电气专业
80 | 抗震支架 | 电缆桥架侧向抗震支吊架 | 莆田/科之安 | 400mm | 套 | 906.41 | 1024.24 | 电气专业
81 | 抗震支架 | 电缆桥架侧向抗震支吊架 | 莆田/科之安 | 500mm | 套 | 1039.09 | 1174.17 | 电气专业
82 | 抗震支架 | 电缆桥架侧向抗震支吊架 | 莆田/科之安 | 600mm | 套 | 1180.39 | 1333.84 | 电气专业
83 | 抗震支架 | 电缆桥架侧向抗震支吊架 | 莆田/科之安 | 700mm | 套 | 1241.57 | 1402.97 | 电气专业
84 | 抗震支架 | 电缆桥架侧向抗震支吊架 | 莆田/科之安 | 800mm | 套 | 1303.61 | 1473.08 | 电气专业
85 | 抗震支架 | 电缆桥架侧向抗震支吊架 | 莆田/科之安 | 900mm | 套 | 1366.5 | 1544.15 | 电气专业
86 | 抗震支架 | 电缆桥架侧向抗震支吊架 | 莆田/科之安 | 1000mm | 套 | 1423.37 | 1608.41 | 电气专业
87 | 抗震支架 | 电缆桥架双向抗震支吊架 | 莆田/科之安 | 200mm | 套 | 832.31 | 940.51 | 电气专业
88 | 抗震支架 | 电缆桥架双向抗震支吊架 | 莆田/科之安 | 300mm | 套 | 989.98 | 1118.68 | 电气专业
89 | 抗震支架 | 电缆桥架双向抗震支吊架 | 莆田/科之安 | 400mm | 套 | 1152.83 | 1302.7 | 电气专业
90 | 抗震支架 | 电缆桥架双向抗震支吊架 | 莆田/科之安 | 500mm | 套 | 1313.08 | 1483.78 | 电气专业
91 | 抗震支架 | 电缆桥架双向抗震支吊架 | 莆田/科之安 | 600mm | 套 | 1481.96 | 1674.61 | 电气专业
92 | 抗震支架 | 电缆桥架双向抗震支吊架 | 莆田/科之安 | 700mm | 套 | 1553.47 | 1755.42 | 电气专业
93 | 抗震支架 | 电缆桥架双向抗震支吊架 | 莆田/科之安 | 800mm | 套 | 1626.71 | 1838.18 | 电气专业
94 | 抗震支架 | 电缆桥架双向抗震支吊架 | 莆田/科之安 | 900mm | 套 | 1699.08 | 1919.96 | 电气专业
95 | 抗震支架 | 电缆桥架双向抗震支吊架 | 莆田/科之安 | 1000mm | 套 | 1822.29 | 2059.19 | 电气专业
96 | 抗震支架 | （2组共架）侧向抗震支吊架 | 莆田/科之安 | 400-599mm | 套 | 1331.18 | 1504.23 | 电气专业
97 | 抗震支架 | （2组共架）侧向抗震支吊架 | 莆田/科之安 | 底边长600-799mm | 套 | 1454.39 | 1643.46 | 电气专业
98 | 抗震支架 | （2组共架）侧向抗震支吊架 | 莆田/科之安 | 800-999mm | 套 | 1574.15 | 1778.79 | 电气专业
99 | 抗震支架 | （2组共架）侧向抗震支吊架 | 莆田/科之安 | 1000-1199mm | 套 | 1876.57 | 2120.52 | 电气专业
100 | 抗震支架 | （2组共架）侧向抗震支吊架 | 莆田/科之安 | 1200-1399mm | 套 | 2070.44 | 2339.6 | 电气专业
101 | 抗震支架 | （2组共架）侧向抗震支吊架 | 莆田/科之安 | 1400-1599mm | 套 | 2358.22 | 2664.79 | 电气专业
102 | 抗震支架 | （2组共架）侧向抗震支吊架 | 莆田/科之安 | 1600-1799mm | 套 | 2645.12 | 2988.99 | 电气专业
103 | 抗震支架 | （2组共架）侧向抗震支吊架 | 莆田/科之安 | 1800-1999mm | 套 | 2932.89 | 3314.17 | 电气专业
104 | 抗震支架 | （2组共架）双向抗震支吊架 | 莆田/科之安 | 400-599mm | 套 | 1535.37 | 1734.97 | 电气专业
105 | 抗震支架 | （2组共架）双向抗震支吊架 | 莆田/科之安 | 600-799mm | 套 | 1701.67 | 1922.89 | 电气专业
106 | 抗震支架 | （2组共架）双向抗震支吊架 | 莆田/科之安 | 800-999mm | 套 | 1848.99 | 2089.36 | 电气专业
107 | 抗震支架 | （2组共架）双向抗震支吊架 | 莆田/科之安 | 1000-1199mm | 套 | 2179 | 2462.27 | 电气专业
108 | 抗震支架 | （2组共架）双向抗震支吊架 | 莆田/科之安 | 1200-1399mm | 套 | 2383.19 | 2693 | 电气专业
109 | 抗震支架 | （2组共架）双向抗震支吊架 | 莆田/科之安 | 1400-1599mm | 套 | 2681.3 | 3029.87 | 电气专业
110 | 抗震支架 | （2组共架）双向抗震支吊架 | 莆田/科之安 | 1600-1799mm | 套 | 2978.57 | 3365.78 | 电气专业
111 | 抗震支架 | （2组共架）双向抗震支吊架 | 莆田/科之安 | 1800-1999mm | 套 | 3332.68 | 3765.93 | 电气专业
112 | 抗震支架 | （多组共架）侧向抗震支吊架 | 莆田/科之安 | 600-799mm | 套 | 1613.79 | 1823.58 | 电气专业
113 | 抗震支架 | （多组共架）侧向抗震支吊架 | 莆田/科之安 | 800-999mm | 套 | 1748.19 | 1975.45 | 电气专业
114 | 抗震支架 | （多组共架）侧向抗震支吊架 | 莆田/科之安 | 1000-1199mm | 套 | 2073.88 | 2343.48 | 电气专业
115 | 抗震支架 | （多组共架）侧向抗震支吊架 | 莆田/科之安 | 1200-1399mm | 套 | 2294.45 | 2592.73 | 电气专业
116 | 抗震支架 | （多组共架）侧向抗震支吊架 | 莆田/科之安 | 1400-1599mm | 套 | 2622.72 | 2963.67 | 电气专业
117 | 抗震支架 | （多组共架）侧向抗震支吊架 | 莆田/科之安 | 1600-1799mm | 套 | 2944.11 | 3326.84 | 电气专业
118 | 抗震支架 | （多组共架）侧向抗震支吊架 | 莆田/科之安 | 1800-1999mm | 套 | 3273.24 | 3698.76 | 电气专业
119 | 抗震支架 | （多组共架）侧向抗震支吊架 | 莆田/科之安 | 2000-2199mm | 套 | 3430.9 | 3876.92 | 电气专业
120 | 抗震支架 | （多组共架）双向抗震支吊架 | 莆田/科之安 | 600-799mm | 套 | 1848.14 | 2088.4 | 电气专业
121 | 抗震支架 | （多组共架）双向抗震支吊架 | 莆田/科之安 | 800-999mm | 套 | 1993.75 | 2252.94 | 电气专业
122 | 抗震支架 | （多组共架）双向抗震支吊架 | 莆田/科之安 | 1000-1199mm | 套 | 2345.29 | 2650.18 | 电气专业
123 | 抗震支架 | （多组共架）双向抗震支吊架 | 莆田/科之安 | 1200-1399mm | 套 | 2589.12 | 2925.71 | 电气专业
124 | 抗震支架 | （多组共架）双向抗震支吊架 | 莆田/科之安 | 1400-1599mm | 套 | 2951.85 | 3335.59 | 电气专业
125 | 抗震支架 | （多组共架）双向抗震支吊架 | 莆田/科之安 | 1600-1799mm | 套 | 3288.75 | 3716.29 | 电气专业
126 | 抗震支架 | （多组共架）双向抗震支吊架 | 莆田/科之安 | 1800-1999mm | 套 | 3662.68 | 4138.83 | 电气专业
127 | 抗震支架 | （多组共架）双向抗震支吊架 | 莆田/科之安 | 2000-2199mm | 套 | 3881.52 | 4386.12 | 电气专业
128 | 抗震支架 | 矩形风管侧向抗震支吊架 | 莆田/科之安 | 200-499mm | 套 | 562.63 | 635.77 | 暖通专业
129 | 抗震支架 | 矩形风管侧向抗震支吊架 | 莆田/科之安 | 500-799mm | 套 | 710.83 | 803.24 | 暖通专业
130 | 抗震支架 | 矩形风管侧向抗震支吊架 | 莆田/科之安 | 800-999mm | 套 | 894.34 | 1010.6 | 暖通专业
131 | 抗震支架 | 矩形风管侧向抗震支吊架 | 莆田/科之安 | 1000-1199mm | 套 | 934.85 | 1056.38 | 暖通专业
132 | 抗震支架 | 矩形风管侧向抗震支吊架 | 莆田/科之安 | 1200-1399mm | 套 | 1045.13 | 1181 | 暖通专业
133 | 抗震支架 | 矩形风管侧向抗震支吊架 | 莆田/科之安 | 1400-1599mm | 套 | 1082.17 | 1222.85 | 暖通专业
134 | 抗震支架 | 矩形风管侧向抗震支吊架 | 莆田/科之安 | 1600-1799mm | 套 | 1425.96 | 1611.33 | 暖通专业
135 | 抗震支架 | 矩形风管侧向抗震支吊架 | 莆田/科之安 | 1800-1999mm | 套 | 1572.43 | 1776.85 | 暖通专业
136 | 抗震支架 | 矩形风管侧向抗震支吊架 | 莆田/科之安 | 2000-2199mm | 套 | 1719.76 | 1943.33 | 暖通专业
137 | 抗震支架 | 矩形风管侧向抗震支吊架 | 莆田/科之安 | 2200-2399mm | 套 | 1789.55 | 2022.19 | 暖通专业
138 | 抗震支架 | 矩形风管侧向抗震支吊架 | 莆田/科之安 | 2400-2599mm | 套 | 1857.62 | 2099.11 | 暖通专业
139 | 抗震支架 | 矩形风管双向抗震支吊架 | 莆田/科之安 | 200-499mm | 套 | 759.94 | 858.73 | 暖通专业
140 | 抗震支架 | 矩形风管双向抗震支吊架 | 莆田/科之安 | 500-799mm | 套 | 930.53 | 1051.5 | 暖通专业
141 | 抗震支架 | 矩形风管双向抗震支吊架 | 莆田/科之安 | 800-999mm | 套 | 1140.76 | 1289.06 | 暖通专业
142 | 抗震支架 | 矩形风管双向抗震支吊架 | 莆田/科之安 | 1000-1199mm | 套 | 1209.69 | 1366.95 | 暖通专业
143 | 抗震支架 | 矩形风管双向抗震支吊架 | 莆田/科之安 | 1200-1399mm | 套 | 1347.54 | 1522.72 | 暖通专业
144 | 抗震支架 | 矩形风管双向抗震支吊架 | 莆田/科之安 | 1400-1599mm | 套 | 1394.94 | 1576.28 | 暖通专业
145 | 抗震支架 | 矩形风管双向抗震支吊架 | 莆田/科之安 | 1600-1799mm | 套 | 1749.06 | 1976.44 | 暖通专业
146 | 抗震支架 | 矩形风管双向抗震支吊架 | 莆田/科之安 | 1800-1999mm | 套 | 1905.87 | 2153.63 | 暖通专业
147 | 抗震支架 | 矩形风管双向抗震支吊架 | 莆田/科之安 | 2000-2199mm | 套 | 2118.68 | 2394.11 | 暖通专业
148 | 抗震支架 | 矩形风管双向抗震支吊架 | 莆田/科之安 | 2200-2399mm | 套 | 2212.6 | 2500.24 | 暖通专业
149 | 抗震支架 | 矩形风管双向抗震支吊架 | 莆田/科之安 | 2400-2599mm | 套 | 2297.03 | 2595.64 | 暖通专业
150 | 抗震支架 | （2组共架）侧向抗震支吊架 | 莆田/科之安 | 800-999mm | 套 | 1136.46 | 1284.2 | 暖通专业
151 | 抗震支架 | （2组共架）侧向抗震支吊架 | 莆田/科之安 | 1000-1499mm | 套 | 1310.5 | 1480.87 | 暖通专业
152 | 抗震支架 | （2组共架）侧向抗震支吊架 | 莆田/科之安 | 1500-1999mm | 套 | 1860.21 | 2102.04 | 暖通专业
153 | 抗震支架 | （2组共架）侧向抗震支吊架 | 莆田/科之安 | 2000-2499mm | 套 | 2136.77 | 2414.55 | 暖通专业
154 | 抗震支架 | （2组共架）侧向抗震支吊架 | 莆田/科之安 | 2500-2999mm | 套 | 2303.92 | 2603.43 | 暖通专业
155 | 抗震支架 | （2组共架）双向抗震支吊架 | 莆田/科之安 | 800-999mm | 套 | 1438.02 | 1624.96 | 暖通专业
156 | 抗震支架 | （2组共架）双向抗震支吊架 | 莆田/科之安 | 1000-1499mm | 套 | 1622.4 | 1833.31 | 暖通专业
157 | 抗震支架 | （2组共架）双向抗震支吊架 | 莆田/科之安 | 1500-1999mm | 套 | 2183.31 | 2467.14 | 暖通专业
158 | 抗震支架 | （2组共架）双向抗震支吊架 | 莆田/科之安 | 2000-2499mm | 套 | 2470.22 | 2791.35 | 暖通专业
159 | 抗震支架 | （2组共架）双向抗震支吊架 | 莆田/科之安 | 2500-2999mm | 套 | 2703.71 | 3055.19 | 暖通专业
160 | 抗震支架 | （2组共架）双向抗震支吊架 | 莆田/科之安 | 1000-1499mm | 套 | 1612.06 | 1821.63 | 暖通专业
161 | 抗震支架 | （2组共架）双向抗震支吊架 | 莆田/科之安 | 1500-1999mm | 套 | 2172.96 | 2455.44 | 暖通专业
162 | 抗震支架 | （2组共架）双向抗震支吊架 | 莆田/科之安 | 2000-2499mm | 套 | 2459.88 | 2779.66 | 暖通专业
163 | 抗震支架 | （2组共架）双向抗震支吊架 | 莆田/科之安 | 2500-2999mm | 套 | 2637.37 | 2980.23 | 暖通专业
164 | 抗震支架 | （多组共架）侧向抗震支吊架 | 莆田/科之安 | 1000-1499mm | 套 | 1924.82 | 2175.05 | 暖通专业
165 | 抗震支架 | （多组共架）侧向抗震支吊架 | 莆田/科之安 | 1500-1999mm | 套 | 2505.54 | 2831.26 | 暖通专业
166 | 抗震支架 | （多组共架）侧向抗震支吊架 | 莆田/科之安 | 2000-2499mm | 套 | 2883.79 | 3258.68 | 暖通专业
167 | 抗震支架 | （多组共架）侧向抗震支吊架 | 莆田/科之安 | 2500-2999mm | 套 | 3075.92 | 3475.79 | 暖通专业
168 | 抗震支架 | 圆形风管侧向抗震支吊架 | 莆田/科之安 | Φ700mm | 套 | 1001.19 | 1131.34 | 暖通专业
169 | 抗震支架 | 圆形风管侧向抗震支吊架 | 莆田/科之安 | Φ800mm | 套 | 1046.85 | 1182.94 | 暖通专业
170 | 抗震支架 | 圆形风管侧向抗震支吊架 | 莆田/科之安 | Φ900mm | 套 | 1170.05 | 1322.16 | 暖通专业
171 | 抗震支架 | 圆形风管侧向抗震支吊架 | 莆田/科之安 | Φ1000mm | 套 | 1212.28 | 1369.88 | 暖通专业
172 | 抗震支架 | 圆形风管侧向抗震支吊架 | 莆田/科之安 | Φ1100mm | 套 | 1596.55 | 1804.1 | 暖通专业
173 | 抗震支架 | 圆形风管侧向抗震支吊架 | 莆田/科之安 | Φ1200mm | 套 | 1761.11 | 1990.05 | 暖通专业
174 | 抗震支架 | 圆形风管侧向抗震支吊架 | 莆田/科之安 | Φ1300mm | 套 | 1925.68 | 2176.02 | 暖通专业
175 | 抗震支架 | 圆形风管双向抗震支吊架 | 莆田/科之安 | Φ700mm | 套 | 1297.57 | 1466.25 | 暖通专业
176 | 抗震支架 | 圆形风管双向抗震支吊架 | 莆田/科之安 | Φ800mm | 套 | 1369.09 | 1547.07 | 暖通专业
177 | 抗震支架 | 圆形风管双向抗震支吊架 | 莆田/科之安 | Φ900mm | 套 | 1516.42 | 1713.55 | 暖通专业
178 | 抗震支架 | 圆形风管双向抗震支吊架 | 莆田/科之安 | Φ1000mm | 套 | 1582.77 | 1788.53 | 暖通专业
179 | 抗震支架 | 圆形风管双向抗震支吊架 | 莆田/科之安 | Φ1100mm | 套 | 1994.61 | 2253.91 | 暖通专业
180 | 抗震支架 | 圆形风管双向抗震支吊架 | 莆田/科之安 | Φ1200mm | 套 | 2211.74 | 2499.27 | 暖通专业
181 | 抗震支架 | 圆形风管双向抗震支吊架 | 莆田/科之安 | Φ1300mm | 套 | 2440.05 | 2757.26 | 暖通专业
182 | 抗震支架 | 圆形风管多向抗震支吊架 | 莆田/科之安 | Φ700mm | 套 | 1379.43 | 1558.76 | 暖通专业
183 | 抗震支架 | 圆形风管多向抗震支吊架 | 莆田/科之安 | Φ800mm | 套 | 1434.57 | 1621.06 | 暖通专业
184 | 抗震支架 | 圆形风管多向抗震支吊架 | 莆田/科之安 | Φ900mm | 套 | 1596.55 | 1804.1 | 暖通专业
185 | 抗震支架 | 圆形风管多向抗震支吊架 | 莆田/科之安 | Φ1000mm | 套 | 2062.68 | 2330.83 | 暖通专业
186 | 抗震支架 | 圆形风管多向抗震支吊架 | 莆田/科之安 | Φ1100mm | 套 | 2095.41 | 2367.81 | 暖通专业
187 | 抗震支架 | 圆形风管多向抗震支吊架 | 莆田/科之安 | Φ1200mm | 套 | 2125.58 | 2401.91 | 暖通专业
188 | 抗震支架 | 圆形风管多向抗震支吊架 | 莆田/科之安 | Φ1300mm | 套 | 2669.25 | 3016.25 | 暖通专业
注：本价格作为市场价格信息供计价参考，使用时应结合适时市场行情及工程实际经询价后确定。