## Sheet1
莆田市建设工程材料品牌市场价格表
公司名称：福建省科之安科技有限公司（盖章） 品牌： 科之安 日期：2026.03.25
序号 | 材料分类 | 材料名称 | 产地/厂家 | 型号及规格 | 计量单位 | 不含增值税价 | 含增值税价 | 备注
1 | 复合风管 | 镀锌板复合风管 | 莆田/科之安 | 1、耐火极限30min； | m² | 265.7699 | 300.32 | 630以下
2、耐火隔热层采用20mm防火硅酸铝棉板；
3、内层镀锌板厚度0.75mm；
4、外覆为0.5mm厚度镀锌钢板
2 | 复合风管 | 镀锌板复合风管 | 莆田/科之安 | 1、耐火极限30min； | m² | 280.0088 | 316.41 | 630≤B≤1000
2、耐火隔热层采用20mm防火硅酸铝棉板；
3、内层镀锌板厚度1.0mm；
4、外覆为0.5mm厚度镀锌钢板
3 | 复合风管 | 镀锌板复合风管 | 莆田/科之安 | 1、耐火极限30min； | m² | 305.3009 | 344.99 | 1000＜B≤1500
2、耐火隔热层采用20mm防火硅酸铝棉板；
3、内层镀锌板厚度1.2mm；
4、外覆为0.5mm厚度镀锌钢板
4 | 复合风管 | 镀锌板复合风管 | 莆田/科之安 | 1、耐火极限30min； | m² | 338.5398 | 382.55 | 1500＜B≤2000
2、耐火隔热层采用20mm防火硅酸铝棉板；
3、内层镀锌板厚度1.5mm；
4、外覆为0.5mm厚度镀锌钢板
5 | 复合风管 | 镀锌板复合风管 | 莆田/科之安 | 1、耐火极限60min； | m² | 280.0088 | 316.41 | 630以下
2、耐火隔热层采用30mm防火硅酸铝棉板；
3、内层镀锌板厚度0.75mm；
4、外覆为0.5mm厚度镀锌钢板
6 | 复合风管 | 镀锌板复合风管 | 莆田/科之安 | 1、耐火极限60min； | m² | 309.531 | 349.77 | 630≤B≤1000
2、耐火隔热层采用30mm防火硅酸铝棉板；
3、内层镀锌板厚度1.0mm；
4、外覆为0.5mm厚度镀锌钢板
7 | 复合风管 | 镀锌板复合风管 | 莆田/科之安 | 1、耐火极限60min； | m² | 334.8407 | 378.37 | 1000＜B≤1500
2、耐火隔热层采用30mm防火硅酸铝棉板；
3、内层镀锌板厚度1.2mm；
4、外覆为0.5mm厚度镀锌钢板
8 | 复合风管 | 镀锌板复合风管 | 莆田/科之安 | 1、耐火极限60min； | m² | 369.6372 | 417.69 | 1500＜B≤2000
2、耐火隔热层采用30mm防火硅酸铝棉板；
3、内层镀锌板厚度1.5mm；
4、外覆为0.5mm厚度镀锌钢板
9 | 复合风管 | 120min 镀锌板 复合风管0.75mm | 莆田/科之安 | 1、耐火极限120min； | m² | 314.8053 | 355.73 | 630以下
2、耐火隔热层采用60mm防火硅酸铝棉板；
3、内层镀锌板厚度0.75mm； 4、外覆为0.5mm厚度镀锌钢板
10 | 复合风管 | 120min 镀锌板 复合风管1.0mm | 莆田/科之安 | 1、耐火极限120min； | m² | 335.9027 | 379.57 | 630≤B≤1000
2、耐火隔热层采用60mm防火硅酸铝棉板；
3、内层镀锌板厚度1.0mm； 4、外覆为0.5mm厚度镀锌钢板
11 | 复合风管 | 120min 镀锌板 复合风管1.2mm | 莆田/科之安 | 1、耐火极限120min； | m² | 361.2124 | 408.17 | 1000＜B≤1500
2、耐火隔热层采用60mm防火硅酸铝棉板；
3、内层镀锌板厚度1.2mm； 4、外覆为0.5mm厚度镀锌钢板
12 | 复合风管 | 120min 镀锌板 复合风管1.5mm | 莆田/科之安 | 1、耐火极限120min； | m² | 396.0177 | 447.5 | 1500＜B≤2000
2、耐火隔热层采用60mm防火硅酸铝棉板；
3、内层镀锌板厚度1.5mm； 4、外覆为0.5mm厚度镀锌钢板
13 | 复合风管 | 180min 镀锌板 复合风管1.5mm | 莆田/科之安 | 1、耐火极限180min； | m² | 510.531 | 576.9 | 1500＜B≤2000
2、耐火隔热层采用60mm防火硅酸铝棉板；
3、1.0mm内层镀锌板厚度； 4、外覆为0.5mm彩钢板
14 | 复合风管 | 无机微孔（镁质晶硅）通风管道 | 莆田/科之安 | 1、耐火极限60min | m² | 237.4602 | 268.33
2、内0.75mm，外0.2mm厚彩钢板
3、9.2mm厚无机微孔耐火隔热层（镁质晶硅）
4、连接方式：角铁法兰连接
15 | 复合风管 | 无机微孔（镁质晶硅）通风管道 | 莆田/科之安 | 1、耐火极限60min | m² | 251.9735 | 284.73
2、内1.0mm，外0.2mm厚彩钢板
3、9.2mm厚无机微孔耐火隔热层（镁质晶硅）
4、连接方式：角铁法兰连接
16 | 复合风管 | 无机微孔（镁质晶硅）通风管道 | 莆田/科之安 | 1、耐火极限60min | m² | 281 | 317.53
2、内1.2mm，外0.2mm厚彩钢板
3、9.2mm厚无机微孔耐火隔热层（镁质晶硅）
4、连接方式：角铁法兰连接
17 | 复合风管 | 无机微孔（镁质晶硅）通风管道 | 莆田/科之安 | 1、耐火极限60min | m² | 310.0177 | 350.32
2、内1.5mm，外0.2mm厚彩钢板
3、9.2mm厚无机微孔耐火隔热层（镁质晶硅）
4、连接方式：角铁法兰连接
18 | 复合风管 | 无机微孔（镁质晶硅）通风管道 | 莆田/科之安 | 1、耐火极限120min | m² | 266.4867 | 301.13
2、内0.75mm，外0.2mm厚彩钢板
3、14mm厚无机微孔耐火隔热层（镁质晶硅）
4、连接方式：角铁法兰连接
19 | 复合风管 | 无机微孔（镁质晶硅）通风管道 | 莆田/科之安 | 1、耐火极限120min | m² | 281 | 317.53
2、内1.0mm，外0.2mm厚彩钢板
3、14mm厚无机微孔耐火隔热层（镁质晶硅）
4、连接方式：角铁法兰连接
20 | 复合风管 | 无机微孔（镁质晶硅）通风管道 | 莆田/科之安 | 1、耐火极限120min | m² | 310.0177 | 350.32
2、内1.2mm，外0.2mm厚彩钢板
3、14mm厚无机微孔耐火隔热层（镁质晶硅）
4、连接方式：角铁法兰连接
21 | 复合风管 | 无机微孔（镁质晶硅）通风管道 | 莆田/科之安 | 1、耐火极限120min | m² | 339.0354 | 383.11
2、内1.5mm，外0.2mm厚彩钢板
3、14mm厚无机微孔耐火隔热层（镁质晶硅）
4、连接方式：角铁法兰连接
22 | 复合风管 | 无机微孔（镁质晶硅）通风管道 | 莆田/科之安 | 1、耐火极限180min | m² | 437.9735 | 494.91
2、内1.5mm厚镀锌板厚度，外0.2mm厚彩钢板
3、9.2mm厚无机微孔耐火隔热层（镁质晶硅）
4、耐火隔热层采用50mm防火硅酸铝棉板
23 | 复合风管 | 漂珠通风管道 | 莆田/科之安 | 芯材为漂珠耐火隔热复合板20mm厚，内壁钢板厚度0.75mm，角钢法兰连接.耐火极限90min | m² | 340.1504 | 384.37
24 | 复合风管 | 漂珠通风管道 | 莆田/科之安 | 芯材为漂珠耐火隔热复合板20mm厚，内壁钢板厚度1.0mm，角钢法兰连接.耐火极限90min |  | 353.2478 | 399.17
25 | 复合风管 | 漂珠通风管道 | 莆田/科之安 | 芯材为漂珠耐火隔热复合板20mm厚，内壁钢板厚度1.2mm，角钢法兰连接.耐火极限90min |  | 365.8496 | 413.41
26 | 复合风管 | 漂珠通风管道 | 莆田/科之安 | 芯材为漂珠耐火隔热复合板20mm厚，内壁钢板厚度1.5mm，角钢法兰连接.耐火极限90min |  | 400.17 | 452.1921
27 | 抗震支架 | 单管侧向抗震支吊架 | 莆田/科之安 | DN65 | 套 | 141.7345 | 160.16 | 消防专业
28 | 抗震支架 | 单管侧向抗震支吊架 | 莆田/科之安 | DN80 | 套 | 145.9558 | 164.93 | 消防专业
29 | 抗震支架 | 单管侧向抗震支吊架 | 莆田/科之安 | DN100 | 套 | 159.531 | 180.27 | 消防专业
30 | 抗震支架 | 单管侧向抗震支吊架 | 莆田/科之安 | DN125 | 套 | 162.8496 | 184.02 | 消防专业
31 | 抗震支架 | 单管侧向抗震支吊架 | 莆田/科之安 | DN150 | 套 | 191.4956 | 216.39 | 消防专业
32 | 抗震支架 | 单管侧向抗震支吊架 | 莆田/科之安 | DN200 | 套 | 262.6637 | 296.81 | 消防专业
33 | 抗震支架 | 单管侧向抗震支吊架 | 莆田/科之安 | DN250 | 套 | 268.0885 | 302.94 | 消防专业
34 | 抗震支架 | 单管侧向抗震支吊架 | 莆田/科之安 | DN300 | 套 | 272.6106 | 308.05 | 消防专业
35 | 抗震支架 | 单管侧向抗震支吊架 | 莆田/科之安 | DN350 | 套 | 349.8142 | 395.29 | 消防专业
36 | 抗震支架 | 单管侧向抗震支吊架 | 莆田/科之安 | DN400 | 套 | 367.0088 | 414.72 | 消防专业
37 | 抗震支架 | 单管双向抗震支吊架 | 莆田/科之安 | DN65 | 套 | 212.9027 | 240.58 | 消防专业
38 | 抗震支架 | 单管双向抗震支吊架 | 莆田/科之安 | DN80 | 套 | 219.5398 | 248.08 | 消防专业
39 | 抗震支架 | 单管双向抗震支吊架 | 莆田/科之安 | DN100 | 套 | 233.4159 | 263.76 | 消防专业
40 | 抗震支架 | 单管双向抗震支吊架 | 莆田/科之安 | DN125 | 套 | 238.2389 | 269.21 | 消防专业
41 | 抗震支架 | 单管双向抗震支吊架 | 莆田/科之安 | DN150 | 套 | 279.2478 | 315.55 | 消防专业
42 | 抗震支架 | 单管双向抗震支吊架 | 莆田/科之安 | DN200 | 套 | 360.9735 | 407.9 | 消防专业
43 | 抗震支架 | 单管双向抗震支吊架 | 莆田/科之安 | DN250 | 套 | 366.6991 | 414.37 | 消防专业
44 | 抗震支架 | 单管双向抗震支吊架 | 莆田/科之安 | DN300 | 套 | 372.1239 | 420.5 | 消防专业
45 | 抗震支架 | 单管双向抗震支吊架 | 莆田/科之安 | DN350 | 套 | 465.6106 | 526.14 | 消防专业
46 | 抗震支架 | 单管双向抗震支吊架 | 莆田/科之安 | DN400 | 套 | 484.0088 | 546.93 | 消防专业
47 | 抗震支架 | 多管共架侧向抗震支吊架 | 莆田/科之安 | 2管组 | 套 | 285.2743 | 322.36 | 消防专业
48 | 抗震支架 | 多管共架侧向抗震支吊架 | 莆田/科之安 | 3管组 | 套 | 368.5133 | 416.42 | 消防专业
49 | 抗震支架 | 多管共架侧向抗震支吊架 | 莆田/科之安 | 4管组 | 套 | 446.6195 | 504.68 | 消防专业
50 | 抗震支架 | 多管共架侧向抗震支吊架 | 莆田/科之安 | 5管组 | 套 | 503.6106 | 569.08 | 消防专业
51 | 抗震支架 | 多管共架侧向抗震支吊架 | 莆田/科之安 | 6管组 | 套 | 563.9204 | 637.23 | 消防专业
52 | 抗震支架 | 多管共架侧向抗震支吊架 | 莆田/科之安 | 7管组 | 套 | 608.8584 | 688.01 | 消防专业
53 | 抗震支架 | 多管共架侧向抗震支吊架 | 莆田/科之安 | 8管组 | 套 | 656.5044 | 741.85 | 消防专业
54 | 抗震支架 | 多管共架双向抗震支吊架 | 莆田/科之安 | 2管组 | 套 | 417.6637 | 471.96 | 消防专业
55 | 抗震支架 | 多管共架双向抗震支吊架 | 莆田/科之安 | 3管组 | 套 | 500.8938 | 566.01 | 消防专业
56 | 抗震支架 | 多管共架双向抗震支吊架 | 莆田/科之安 | 4管组 | 套 | 598.9027 | 676.76 | 消防专业
57 | 抗震支架 | 多管共架双向抗震支吊架 | 莆田/科之安 | 5管组 | 套 | 655.8938 | 741.16 | 消防专业
58 | 抗震支架 | 多管共架双向抗震支吊架 | 莆田/科之安 | 6管组 | 套 | 754.5044 | 852.59 | 消防专业
59 | 抗震支架 | 多管共架双向抗震支吊架 | 莆田/科之安 | 7管组 | 套 | 799.7434 | 903.71 | 消防专业
60 | 抗震支架 | 多管共架双向抗震支吊架 | 莆田/科之安 | 8管组 | 套 | 847.3894 | 957.55 | 消防专业
61 | 抗震支架 | 多管共架四向抗震支吊架 | 莆田/科之安 | 2管组 | 套 | 462.5929 | 522.73 | 消防专业
62 | 抗震支架 | 多管共架四向抗震支吊架 | 莆田/科之安 | 3管组 | 套 | 545.823 | 616.78 | 消防专业
63 | 抗震支架 | 多管共架四向抗震支吊架 | 莆田/科之安 | 4管组 | 套 | 651.9735 | 736.73 | 消防专业
64 | 抗震支架 | 多管共架四向抗震支吊架 | 莆田/科之安 | 5管组 | 套 | 708.6726 | 800.8 | 消防专业
65 | 抗震支架 | 多管共架四向抗震支吊架 | 莆田/科之安 | 6管组 | 套 | 820.8496 | 927.56 | 消防专业
66 | 抗震支架 | 多管共架四向抗震支吊架 | 莆田/科之安 | 7管组 | 套 | 865.7788 | 978.33 | 消防专业
67 | 抗震支架 | 多管共架四向抗震支吊架 | 莆田/科之安 | 8管组 | 套 | 913.4248 | 1032.17 | 消防专业
68 | 抗震支架 | 保温单管侧向抗震支吊架 | 莆田/科之安 | DN65 | 套 | 283.1681 | 319.98 | 专业
69 | 抗震支架 | 保温单管侧向抗震支吊架 | 莆田/科之安 | DN80 | 套 | 291.9204 | 329.87 | 专业
70 | 抗震支架 | 保温单管侧向抗震支吊架 | 莆田/科之安 | DN100 | 套 | 319.354 | 360.87 | 专业
71 | 抗震支架 | 保温单管侧向抗震支吊架 | 莆田/科之安 | DN125 | 套 | 325.6903 | 368.03 | 专业
72 | 抗震支架 | 保温单管侧向抗震支吊架 | 莆田/科之安 | DN150 | 套 | 382.9912 | 432.78 | 专业
73 | 抗震支架 | 保温单管侧向抗震支吊架 | 莆田/科之安 | DN200 | 套 | 525.3186 | 593.61 | 专业
74 | 抗震支架 | 保温单管侧向抗震支吊架 | 莆田/科之安 | DN250 | 套 | 535.885 | 605.55 | 专业
75 | 抗震支架 | 保温单管双向抗震支吊架 | 莆田/科之安 | DN65 | 套 | 376.0442 | 424.93 | 专业
76 | 抗震支架 | 保温单管双向抗震支吊架 | 莆田/科之安 | DN80 | 套 | 384.4956 | 434.48 | 专业
77 | 抗震支架 | 保温单管双向抗震支吊架 | 莆田/科之安 | DN100 | 套 | 421.2832 | 476.05 | 专业
78 | 抗震支架 | 保温单管双向抗震支吊架 | 莆田/科之安 | DN125 | 套 | 427.6195 | 483.21 | 专业
79 | 抗震支架 | 保温单管双向抗震支吊架 | 莆田/科之安 | DN150 | 套 | 488.8319 | 552.38 | 专业
80 | 抗震支架 | 保温单管双向抗震支吊架 | 莆田/科之安 | DN200 | 套 | 644.4425 | 728.22 | 专业
81 | 抗震支架 | 保温单管双向抗震支吊架 | 莆田/科之安 | DN250 | 套 | 654.9912 | 740.14 | 专业
82 | 抗震支架 | 电缆桥架侧向抗震支吊架 | 莆田/科之安 | 200mm | 套 | 234.0088 | 264.43 | 电气专业
83 | 抗震支架 | 电缆桥架侧向抗震支吊架 | 莆田/科之安 | 300mm | 套 | 275.0265 | 310.78 | 电气专业
84 | 抗震支架 | 电缆桥架侧向抗震支吊架 | 莆田/科之安 | 400mm | 套 | 317.2478 | 358.49 | 电气专业
85 | 抗震支架 | 电缆桥架侧向抗震支吊架 | 莆田/科之安 | 500mm | 套 | 363.6814 | 410.96 | 电气专业
86 | 抗震支架 | 电缆桥架侧向抗震支吊架 | 莆田/科之安 | 600mm | 套 | 413.1416 | 466.85 | 电气专业
87 | 抗震支架 | 电缆桥架侧向抗震支吊架 | 莆田/科之安 | 700mm | 套 | 434.5487 | 491.04 | 电气专业
88 | 抗震支架 | 电缆桥架侧向抗震支吊架 | 莆田/科之安 | 800mm | 套 | 456.2655 | 515.58 | 电气专业
89 | 抗震支架 | 电缆桥架侧向抗震支吊架 | 莆田/科之安 | 900mm | 套 | 478.2743 | 540.45 | 电气专业
90 | 抗震支架 | 电缆桥架侧向抗震支吊架 | 莆田/科之安 | 1000mm | 套 | 498.1858 | 562.95 | 电气专业
91 | 抗震支架 | 电缆桥架双向抗震支吊架 | 莆田/科之安 | 200mm | 套 | 291.3097 | 329.18 | 电气专业
92 | 抗震支架 | 电缆桥架双向抗震支吊架 | 莆田/科之安 | 300mm | 套 | 346.4956 | 391.54 | 电气专业
93 | 抗震支架 | 电缆桥架双向抗震支吊架 | 莆田/科之安 | 400mm | 套 | 403.4956 | 455.95 | 电气专业
94 | 抗震支架 | 电缆桥架双向抗震支吊架 | 莆田/科之安 | 500mm | 套 | 459.5841 | 519.33 | 电气专业
95 | 抗震支架 | 电缆桥架双向抗震支吊架 | 莆田/科之安 | 600mm | 套 | 518.6903 | 586.12 | 电气专业
96 | 抗震支架 | 电缆桥架双向抗震支吊架 | 莆田/科之安 | 700mm | 套 | 543.7168 | 614.4 | 电气专业
97 | 抗震支架 | 电缆桥架双向抗震支吊架 | 莆田/科之安 | 800mm | 套 | 569.354 | 643.37 | 电气专业
98 | 抗震支架 | 电缆桥架双向抗震支吊架 | 莆田/科之安 | 900mm | 套 | 594.6814 | 671.99 | 电气专业
99 | 抗震支架 | 电缆桥架双向抗震支吊架 | 莆田/科之安 | 1000mm | 套 | 637.8053 | 720.72 | 电气专业
100 | 抗震支架 | （2组共架）侧向抗震支吊架 | 莆田/科之安 | 400-599mm | 套 | 465.9204 | 526.49 | 电气专业
101 | 抗震支架 | （2组共架）侧向抗震支吊架 | 莆田/科之安 | 底边长600-799mm | 套 | 509.0354 | 575.21 | 电气专业
102 | 抗震支架 | （2组共架）侧向抗震支吊架 | 莆田/科之安 | 800-999mm | 套 | 550.9558 | 622.58 | 电气专业
103 | 抗震支架 | （2组共架）侧向抗震支吊架 | 莆田/科之安 | 1000-1199mm | 套 | 656.8053 | 742.19 | 电气专业
104 | 抗震支架 | （2组共架）侧向抗震支吊架 | 莆田/科之安 | 1200-1399mm | 套 | 724.6549 | 818.86 | 电气专业
105 | 抗震支架 | （2组共架）侧向抗震支吊架 | 莆田/科之安 | 1400-1599mm | 套 | 825.3805 | 932.68 | 电气专业
106 | 抗震支架 | （2组共架）侧向抗震支吊架 | 莆田/科之安 | 1600-1799mm | 套 | 925.7965 | 1046.15 | 电气专业
107 | 抗震支架 | （2组共架）侧向抗震支吊架 | 莆田/科之安 | 1800-1999mm | 套 | 1026.5133 | 1159.96 | 电气专业
108 | 抗震支架 | （2组共架）双向抗震支吊架 | 莆田/科之安 | 400-599mm | 套 | 537.3805 | 607.24 | 电气专业
109 | 抗震支架 | （2组共架）双向抗震支吊架 | 莆田/科之安 | 600-799mm | 套 | 595.5841 | 673.01 | 电气专业
110 | 抗震支架 | （2组共架）双向抗震支吊架 | 莆田/科之安 | 800-999mm | 套 | 647.1504 | 731.28 | 电气专业
111 | 抗震支架 | （2组共架）双向抗震支吊架 | 莆田/科之安 | 1000-1199mm | 套 | 762.6549 | 861.8 | 电气专业
112 | 抗震支架 | （2组共架）双向抗震支吊架 | 莆田/科之安 | 1200-1399mm | 套 | 834.115 | 942.55 | 电气专业
113 | 抗震支架 | （2组共架）双向抗震支吊架 | 莆田/科之安 | 1400-1599mm | 套 | 938.4602 | 1060.46 | 电气专业
114 | 抗震支架 | （2组共架）双向抗震支吊架 | 莆田/科之安 | 1600-1799mm | 套 | 1042.5044 | 1178.03 | 电气专业
115 | 抗震支架 | （2组共架）双向抗震支吊架 | 莆田/科之安 | 1800-1999mm | 套 | 1166.4425 | 1318.08 | 电气专业
116 | 抗震支架 | （多组共架）侧向抗震支吊架 | 莆田/科之安 | 600-799mm | 套 | 564.823 | 638.25 | 电气专业
117 | 抗震支架 | （多组共架）侧向抗震支吊架 | 莆田/科之安 | 800-999mm | 套 | 611.8673 | 691.41 | 电气专业
118 | 抗震支架 | （多组共架）侧向抗震支吊架 | 莆田/科之安 | 1000-1199mm | 套 | 725.8584 | 820.22 | 电气专业
119 | 抗震支架 | （多组共架）侧向抗震支吊架 | 莆田/科之安 | 1200-1399mm | 套 | 803.0619 | 907.46 | 电气专业
120 | 抗震支架 | （多组共架）侧向抗震支吊架 | 莆田/科之安 | 1400-1599mm | 套 | 917.9558 | 1037.29 | 电气专业
121 | 抗震支架 | （多组共架）侧向抗震支吊架 | 莆田/科之安 | 1600-1799mm | 套 | 1030.4425 | 1164.4 | 电气专业
122 | 抗震支架 | （多组共架）侧向抗震支吊架 | 莆田/科之安 | 1800-1999mm | 套 | 1145.6372 | 1294.57 | 电气专业
123 | 抗震支架 | （多组共架）侧向抗震支吊架 | 莆田/科之安 | 2000-2199mm | 套 | 1200.8142 | 1356.92 | 电气专业
124 | 抗震支架 | （多组共架）双向抗震支吊架 | 莆田/科之安 | 600-799mm | 套 | 646.8496 | 730.94 | 电气专业
125 | 抗震支架 | （多组共架）双向抗震支吊架 | 莆田/科之安 | 800-999mm | 套 | 697.8142 | 788.53 | 电气专业
126 | 抗震支架 | （多组共架）双向抗震支吊架 | 莆田/科之安 | 1000-1199mm | 套 | 820.8496 | 927.56 | 电气专业
127 | 抗震支架 | （多组共架）双向抗震支吊架 | 莆田/科之安 | 1200-1399mm | 套 | 906.1947 | 1024 | 电气专业
128 | 抗震支架 | （多组共架）双向抗震支吊架 | 莆田/科之安 | 1400-1599mm | 套 | 1033.1504 | 1167.46 | 电气专业
129 | 抗震支架 | （多组共架）双向抗震支吊架 | 莆田/科之安 | 1600-1799mm | 套 | 1151.0708 | 1300.71 | 电气专业
130 | 抗震支架 | （多组共架）双向抗震支吊架 | 莆田/科之安 | 1800-1999mm | 套 | 1281.9381 | 1448.59 | 电气专业
131 | 抗震支架 | （多组共架）双向抗震支吊架 | 莆田/科之安 | 2000-2199mm | 套 | 1358.531 | 1535.14 | 电气专业
132 | 抗震支架 | 矩形风管侧向抗震支吊架 | 莆田/科之安 | 200-499mm | 套 | 196.9204 | 222.52 | 暖通专业
133 | 抗震支架 | 矩形风管侧向抗震支吊架 | 莆田/科之安 | 500-799mm | 套 | 248.7965 | 281.14 | 暖通专业
134 | 抗震支架 | 矩形风管侧向抗震支吊架 | 莆田/科之安 | 800-999mm | 套 | 313.0265 | 353.72 | 暖通专业
135 | 抗震支架 | 矩形风管侧向抗震支吊架 | 莆田/科之安 | 1000-1199mm | 套 | 327.2035 | 369.74 | 暖通专业
136 | 抗震支架 | 矩形风管侧向抗震支吊架 | 莆田/科之安 | 1200-1399mm | 套 | 365.7965 | 413.35 | 暖通专业
137 | 抗震支架 | 矩形风管侧向抗震支吊架 | 莆田/科之安 | 1400-1599mm | 套 | 378.7611 | 428 | 暖通专业
138 | 抗震支架 | 矩形风管侧向抗震支吊架 | 莆田/科之安 | 1600-1799mm | 套 | 499.0885 | 563.97 | 暖通专业
139 | 抗震支架 | 矩形风管侧向抗震支吊架 | 莆田/科之安 | 1800-1999mm | 套 | 550.354 | 621.9 | 暖通专业
140 | 抗震支架 | 矩形风管侧向抗震支吊架 | 莆田/科之安 | 2000-2199mm | 套 | 601.9204 | 680.17 | 暖通专业
141 | 抗震支架 | 矩形风管侧向抗震支吊架 | 莆田/科之安 | 2200-2399mm | 套 | 626.3451 | 707.77 | 暖通专业
142 | 抗震支架 | 矩形风管侧向抗震支吊架 | 莆田/科之安 | 2400-2599mm | 套 | 650.1681 | 734.69 | 暖通专业
143 | 抗震支架 | 矩形风管双向抗震支吊架 | 莆田/科之安 | 200-499mm | 套 | 265.9823 | 300.56 | 暖通专业
144 | 抗震支架 | 矩形风管双向抗震支吊架 | 莆田/科之安 | 500-799mm | 套 | 325.6903 | 368.03 | 暖通专业
145 | 抗震支架 | 矩形风管双向抗震支吊架 | 莆田/科之安 | 800-999mm | 套 | 399.2655 | 451.17 | 暖通专业
146 | 抗震支架 | 矩形风管双向抗震支吊架 | 莆田/科之安 | 1000-1199mm | 套 | 423.3894 | 478.43 | 暖通专业
147 | 抗震支架 | 矩形风管双向抗震支吊架 | 莆田/科之安 | 1200-1399mm | 套 | 471.646 | 532.96 | 暖通专业
148 | 抗震支架 | 矩形风管双向抗震支吊架 | 莆田/科之安 | 1400-1599mm | 套 | 488.2301 | 551.7 | 暖通专业
149 | 抗震支架 | 矩形风管双向抗震支吊架 | 莆田/科之安 | 1600-1799mm | 套 | 612.1681 | 691.75 | 暖通专业
150 | 抗震支架 | 矩形风管双向抗震支吊架 | 莆田/科之安 | 1800-1999mm | 套 | 667.0531 | 753.77 | 暖通专业
151 | 抗震支架 | 矩形风管双向抗震支吊架 | 莆田/科之安 | 2000-2199mm | 套 | 741.5398 | 837.94 | 暖通专业
152 | 抗震支架 | 矩形风管双向抗震支吊架 | 莆田/科之安 | 2200-2399mm | 套 | 774.4159 | 875.09 | 暖通专业
153 | 抗震支架 | 矩形风管双向抗震支吊架 | 莆田/科之安 | 2400-2599mm | 套 | 803.9646 | 908.48 | 暖通专业
154 | 抗震支架 | （2组共架）侧向抗震支吊架 | 莆田/科之安 | 800-999mm | 套 | 397.7611 | 449.47 | 暖通专业
155 | 抗震支架 | （2组共架）侧向抗震支吊架 | 莆田/科之安 | 1000-1499mm | 套 | 458.6814 | 518.31 | 暖通专业
156 | 抗震支架 | （2组共架）侧向抗震支吊架 | 莆田/科之安 | 1500-1999mm | 套 | 651.0796 | 735.72 | 暖通专业
157 | 抗震支架 | （2组共架）侧向抗震支吊架 | 莆田/科之安 | 2000-2499mm | 套 | 747.8761 | 845.1 | 暖通专业
158 | 抗震支架 | （2组共架）侧向抗震支吊架 | 莆田/科之安 | 2500-2999mm | 套 | 806.3717 | 911.2 | 暖通专业
159 | 抗震支架 | （2组共架）双向抗震支吊架 | 莆田/科之安 | 800-999mm | 套 | 503.3097 | 568.74 | 暖通专业
160 | 抗震支架 | （2组共架）双向抗震支吊架 | 莆田/科之安 | 1000-1499mm | 套 | 567.8407 | 641.66 | 暖通专业
161 | 抗震支架 | （2组共架）双向抗震支吊架 | 莆田/科之安 | 1500-1999mm | 套 | 764.1593 | 863.5 | 暖通专业
162 | 抗震支架 | （2组共架）双向抗震支吊架 | 莆田/科之安 | 2000-2499mm | 套 | 864.5752 | 976.97 | 暖通专业
163 | 抗震支架 | （2组共架）双向抗震支吊架 | 莆田/科之安 | 2500-2999mm | 套 | 946.3009 | 1069.32 | 暖通专业
164 | 抗震支架 | （2组共架）双向抗震支吊架 | 莆田/科之安 | 1000-1499mm | 套 | 564.2212 | 637.57 | 暖通专业
165 | 抗震支架 | （2组共架）双向抗震支吊架 | 莆田/科之安 | 1500-1999mm | 套 | 760.5398 | 859.41 | 暖通专业
166 | 抗震支架 | （2组共架）双向抗震支吊架 | 莆田/科之安 | 2000-2499mm | 套 | 860.9646 | 972.89 | 暖通专业
167 | 抗震支架 | （2组共架）双向抗震支吊架 | 莆田/科之安 | 2500-2999mm | 套 | 923.0796 | 1043.08 | 暖通专业
168 | 抗震支架 | （多组共架）侧向抗震支吊架 | 莆田/科之安 | 1000-1499mm | 套 | 673.6903 | 761.27 | 暖通专业
169 | 抗震支架 | （多组共架）侧向抗震支吊架 | 莆田/科之安 | 1500-1999mm | 套 | 876.9381 | 990.94 | 暖通专业
170 | 抗震支架 | （多组共架）侧向抗震支吊架 | 莆田/科之安 | 2000-2499mm | 套 | 1009.3274 | 1140.54 | 暖通专业
171 | 抗震支架 | （多组共架）侧向抗震支吊架 | 莆田/科之安 | 2500-2999mm | 套 | 1076.5752 | 1216.53 | 暖通专业
172 | 抗震支架 | 圆形风管侧向抗震支吊架 | 莆田/科之安 | Φ700mm | 套 | 350.4159 | 395.97 | 暖通专业
173 | 抗震支架 | 圆形风管侧向抗震支吊架 | 莆田/科之安 | Φ800mm | 套 | 366.3982 | 414.03 | 暖通专业
174 | 抗震支架 | 圆形风管侧向抗震支吊架 | 莆田/科之安 | Φ900mm | 套 | 409.5221 | 462.76 | 暖通专业
175 | 抗震支架 | 圆形风管侧向抗震支吊架 | 莆田/科之安 | Φ1000mm | 套 | 424.3009 | 479.46 | 暖通专业
176 | 抗震支架 | 圆形风管侧向抗震支吊架 | 莆田/科之安 | Φ1100mm | 套 | 558.7965 | 631.44 | 暖通专业
177 | 抗震支架 | 圆形风管侧向抗震支吊架 | 莆田/科之安 | Φ1200mm | 套 | 616.3894 | 696.52 | 暖通专业
178 | 抗震支架 | 圆形风管侧向抗震支吊架 | 莆田/科之安 | Φ1300mm | 套 | 673.9912 | 761.61 | 暖通专业
179 | 抗震支架 | 圆形风管双向抗震支吊架 | 莆田/科之安 | Φ700mm | 套 | 454.1504 | 513.19 | 暖通专业
180 | 抗震支架 | 圆形风管双向抗震支吊架 | 莆田/科之安 | Φ800mm | 套 | 479.1858 | 541.48 | 暖通专业
181 | 抗震支架 | 圆形风管双向抗震支吊架 | 莆田/科之安 | Φ900mm | 套 | 530.7434 | 599.74 | 暖通专业
182 | 抗震支架 | 圆形风管双向抗震支吊架 | 莆田/科之安 | Φ1000mm | 套 | 553.9735 | 625.99 | 暖通专业
183 | 抗震支架 | 圆形风管双向抗震支吊架 | 莆田/科之安 | Φ1100mm | 套 | 698.115 | 788.87 | 暖通专业
184 | 抗震支架 | 圆形风管双向抗震支吊架 | 莆田/科之安 | Φ1200mm | 套 | 774.115 | 874.75 | 暖通专业
185 | 抗震支架 | 圆形风管双向抗震支吊架 | 莆田/科之安 | Φ1300mm | 套 | 854.0265 | 965.05 | 暖通专业
186 | 抗震支架 | 圆形风管多向抗震支吊架 | 莆田/科之安 | Φ700mm | 套 | 482.8053 | 545.57 | 暖通专业
187 | 抗震支架 | 圆形风管多向抗震支吊架 | 莆田/科之安 | Φ800mm | 套 | 502.1062 | 567.38 | 暖通专业
188 | 抗震支架 | 圆形风管多向抗震支吊架 | 莆田/科之安 | Φ900mm | 套 | 558.7965 | 631.44 | 暖通专业
189 | 抗震支架 | 圆形风管多向抗震支吊架 | 莆田/科之安 | Φ1000mm | 套 | 721.9381 | 815.79 | 暖通专业
190 | 抗震支架 | 圆形风管多向抗震支吊架 | 莆田/科之安 | Φ1100mm | 套 | 733.3982 | 828.74 | 暖通专业
191 | 抗震支架 | 圆形风管多向抗震支吊架 | 莆田/科之安 | Φ1200mm | 套 | 743.9558 | 840.67 | 暖通专业
192 | 抗震支架 | 圆形风管多向抗震支吊架 | 莆田/科之安 | Φ1300mm | 套 | 934.2389 | 1055.69 | 暖通专业
193 | 风机系列 | 离心式消防排烟风机 | 莆田/科之安 | HTFC-I-9# 0.55～1.5 1650～4950 | 台 | 3690 | 4169.7
194 | 风机系列 | 离心式消防排烟风机 | 莆田/科之安 | HTFC-I-10# 0.75～2.2 1850～5415 | 台 | 4099.5044 | 4632.44
195 | 风机系列 | 离心式消防排烟风机 | 莆田/科之安 | HTFC-I-12# 1.1～3 2600～8048 | 台 | 4788.9027 | 5411.46
196 | 风机系列 | 离心式消防排烟风机 | 莆田/科之安 | HTFC-I-15# 2.2～5.5 4500～12653 | 台 | 5896.8053 | 6663.39
197 | 风机系列 | 离心式消防排烟风机 | 莆田/科之安 | HTFC-I-18# 3～7.5 6030～17278 | 台 | 7899.3009 | 8926.21
198 | 风机系列 | 离心式消防排烟风机 | 莆田/科之安 | HTFC-I-20# 4～11 7900～21567 | 台 | 9229.5044 | 10429.34
199 | 风机系列 | 离心式消防排烟风机 | 莆田/科之安 | HTFC-I-22# 5.5～15 9850～26775 | 台 | 10682.1062 | 12070.78
200 | 风机系列 | 离心式消防排烟风机 | 莆田/科之安 | HTFC-I-25# 7.5～18.5 14980～37990 | 台 | 11925.9027 | 13476.27
201 | 风机系列 | 离心式消防排烟风机 | 莆田/科之安 | HTFC-I-27.5# 7.5～22 19500～45867 | 台 | 13965.3009 | 15780.79
202 | 风机系列 | 离心式消防排烟风机 | 莆田/科之安 | HTFC-I-30# 7.5～30 21000～57575 | 台 | 15329.708 | 17322.57
203 | 风机系列 | 离心式消防排烟风机 | 莆田/科之安 | HTFC-I-33# 11～37 27840～72141 | 台 | 19161.9027 | 21652.95
204 | 风机系列 | 离心式消防排烟风机 | 莆田/科之安 | HTFC-I-36# 11～45 31491～85855 | 台 | 22976.1062 | 25963
205 | 风机系列 | 离心式消防排烟风机 | 莆田/科之安 | HTFC-I-40# 15～55 43820～98230 | 台 | 28161.9027 | 31822.95
206 | 风机系列 | 离心式双速消防排烟风机 | 莆田/科之安 | HTFC-II-9 0.75/1.5 2600/7270 | 台 | 4394.708 | 4966.02
207 | 风机系列 | 离心式双速消防排烟风机 | 莆田/科之安 | HTFC-II-12 2.2/2.8 3000/8300 | 台 | 5422.5044 | 6127.43
208 | 风机系列 | 离心式双速消防排烟风机 | 莆田/科之安 | HTFC-II-15 3.0/4.0 5000/14010 | 台 | 6907.5044 | 7805.48
209 | 风机系列 | 离心式双速消防排烟风机 | 莆田/科之安 | HTFC-II-18 6.5/8 6550/19520 | 台 | 8690.4071 | 9820.16
210 | 风机系列 | 离心式双速消防排烟风机 | 莆田/科之安 | HTFC-II-20 13/16 9042/22917 | 台 | 12044.708 | 13610.52
211 | 风机系列 | 离心式双速消防排烟风机 | 莆田/科之安 | HTFC-II-22 13/16 11050/28600 | 台 | 12148.2035 | 13727.47
212 | 风机系列 | 离心式双速消防排烟风机 | 莆田/科之安 | HTFC-II-25 18.5/22 14980/37230 | 台 | 168231.6018 | 190101.71
213 | 风机系列 | 离心式双速消防排烟风机 | 莆田/科之安 | HTFC-II-28 11/28 21030/49610 | 台 | 19618.2035 | 22168.57
214 | 风机系列 | 离心式双速消防排烟风机 | 莆田/科之安 | HTFC-II-30 11/33 26810/66500 | 台 | 19912.5044 | 22501.13
215 | 风机系列 | 离心式双速消防排烟风机 | 莆田/科之安 | HTFC-II-33 26/32KW 33560/71230 | 台 | 21083.4071 | 23824.25
216 | 风机系列 | 离心式双速消防排烟风机 | 莆田/科之安 | HTFC-II-36 32/42KW 39780/76830 | 台 | 31406.4071 | 35489.24
217 | 风机系列 | 离心式双速消防排烟风机 | 莆田/科之安 | HTFC-II-40 55/45KW 46780/83210 | 台 | 44086.5044 | 49817.75
218 | 风机系列 | 轴流式消防排烟风机 | 莆田/科之安 | HTF-I-3 0.55 3500～6122 | 台 | 2467.8053 | 2788.62
219 | 风机系列 | 轴流式消防排烟风机 | 莆田/科之安 | HTF-I-4 1.5 4525～6524 | 台 | 2899.8053 | 3276.78
220 | 风机系列 | 轴流式消防排烟风机 | 莆田/科之安 | HTF-I-5 3 6817～9824 | 台 | 3448.8053 | 3897.15
221 | 风机系列 | 轴流式消防排烟风机 | 莆田/科之安 | HTF-I-5.5 4 8256～12693 | 台 | 3991.5044 | 4510.4
222 | 风机系列 | 轴流式消防排烟风机 | 莆田/科之安 | HTF-I-6 5.5 13197～16090 | 台 | 4690.8053 | 5300.61
223 | 风机系列 | 轴流式消防排烟风机 | 莆田/科之安 | HTF-I-6.5 5.5 17120～21652 | 台 | 4653.9027 | 5258.91
224 | 风机系列 | 轴流式消防排烟风机 | 莆田/科之安 | HTF-I-7 7.5 18908～24380 | 台 | 5156.1062 | 5826.4
225 | 风机系列 | 轴流式消防排烟风机 | 莆田/科之安 | HTF-I-8 7.5 26072～31421 | 台 | 5872.5044 | 6635.93
226 | 风机系列 | 轴流式消防排烟风机 | 莆田/科之安 | HTF-I-9 11 27513～33510 | 台 | 7473.6018 | 8445.17
227 | 风机系列 | 轴流式消防排烟风机 | 莆田/科之安 | HTF-I-10 11 35000～45679 | 台 | 7668 | 8664.84
228 | 风机系列 | 轴流式消防排烟风机 | 莆田/科之安 | HTF-I-11 15 46658～53126 | 台 | 8633.708 | 9756.09
229 | 风机系列 | 轴流式消防排烟风机 | 莆田/科之安 | HTF-I-12 18.5 57748～65862 | 台 | 11575.8053 | 13080.66
230 | 风机系列 | 轴流式消防排烟风机 | 莆田/科之安 | HTF-I-13 18.5 56031～74708 | 台 | 12730.5044 | 14385.47
231 | 风机系列 | 轴流式消防排烟风机 | 莆田/科之安 | HTF-I-14 22 63312～85511 | 台 | 13726.8053 | 15511.29
232 | 风机系列 | 轴流式消防排烟风机 | 莆田/科之安 | HTF-I-15 22 60000~93800 | 台 | 21196.8053 | 23952.39
233 | 风机系列 | 轴流式消防排烟风机 | 莆田/科之安 | HTF-I-16 45 7130~112142 | 台 | 28432.8053 | 32129.07
234 | 风机系列 | 轴流式消防排烟风机 | 莆田/科之安 | HTF-II-5 3/2.5 3410/9824 | 台 | 3942 | 4454.46
235 | 风机系列 | 轴流式消防排烟风机 | 莆田/科之安 | HTF-II-5.5 4/3.3 4128/12693 | 台 | 4273.2035 | 4828.72
236 | 风机系列 | 轴流式消防排烟风机 | 莆田/科之安 | HTF-II-6 5.5/4.5 6599/16090 | 台 | 4694.4071 | 5304.68
237 | 风机系列 | 轴流式消防排烟风机 | 莆田/科之安 | HTF-II-6.5 5.5/4.5 10830/21652 | 台 | 5375.708 | 6074.55
238 | 风机系列 | 轴流式消防排烟风机 | 莆田/科之安 | HTF-II-7 8/6.5 12518/24380 | 台 | 6445.8053 | 7283.76
239 | 风机系列 | 轴流式消防排烟风机 | 莆田/科之安 | HTF-II-8 8/6.5 17222/31421 | 台 | 6957.9027 | 7862.43
240 | 风机系列 | 轴流式消防排烟风机 | 莆田/科之安 | HTF-II-9 11.0/9 18276/33510 | 台 | 8022.6018 | 9065.54
241 | 风机系列 | 轴流式消防排烟风机 | 莆田/科之安 | HTF-II-10 11.0/9 24019/45679 | 台 | 10084.5044 | 11395.49
242 | 风机系列 | 轴流式消防排烟风机 | 莆田/科之安 | HTF-II-11 16/13 34994/53126 | 台 | 118278 | 133654.14
243 | 风机系列 | 轴流式消防排烟风机 | 莆田/科之安 | HTF-II-12 17/8.5 43311/68862 | 台 | 11354.4071 | 12830.48
244 | 风机系列 | 轴流式消防排烟风机 | 莆田/科之安 | HTF-II-13 17/8.5 42023/74708 | 台 | 13715.1062 | 15498.07
245 | 风机系列 | 轴流式消防排烟风机 | 莆田/科之安 | HTF-II-14 22.0/11 41480/64133 | 台 | 19737 | 22302.81
246 | 风机系列 | 轴流式消防排烟风机 | 莆田/科之安 | HTF-II-15 22.0/11 57037/93800 | 台 | 24363.9027 | 27531.21
247 | 风机系列 | 轴流式消防排烟风机 | 莆田/科之安 | HTF-II-16 30.0/15 68408/120233 | 台 | 32689.8053 | 36939.48
248 | 风机系列 | 混流风机 | 莆田/科之安 | SWF-I-2.5 0.09～0.75 492～2664 | 台 | 2118.6018 | 2394.02
249 | 风机系列 | 混流风机 | 莆田/科之安 | SWF-I-3 0.12～2.2 1000～4652 | 台 | 2432.708 | 2748.96
250 | 风机系列 | 混流风机 | 莆田/科之安 | SWF-I-4 0.25～4 1743～7228 | 台 | 2851.2035 | 3221.86
251 | 风机系列 | 混流风机 | 莆田/科之安 | SWF-I-5 0.37～5.5 3215～13110 | 台 | 3285.9027 | 3713.07
252 | 风机系列 | 混流风机 | 莆田/科之安 | SWF-I-5.5 0.55～7.5 4265～16280 | 台 | 3719.708 | 4203.27
253 | 风机系列 | 混流风机 | 莆田/科之安 | SWF-I-6 0.75～7.5 4986～19230 | 台 | 4420.8053 | 4995.51
254 | 风机系列 | 混流风机 | 莆田/科之安 | SWF-I-6.5 0.75～7.5 7540～25124 | 台 | 4830.3009 | 5458.24
255 | 风机系列 | 混流风机 | 莆田/科之安 | SWF-I-7 1.1～11 8246～31380 | 台 | 5313.6018 | 6004.37
256 | 风机系列 | 混流风机 | 莆田/科之安 | SWF-I-7.5 1.5～11 9895～30627 | 台 | 5463.9027 | 6174.21
257 | 风机系列 | 混流风机 | 莆田/科之安 | SWF-I-8 1.5～15 11528～37350 | 台 | 6901.2035 | 7798.36
258 | 风机系列 | 混流风机 | 莆田/科之安 | SWF-I-9 2.2～18.5 16508～46138 | 台 | 7568.1062 | 8551.96
259 | 风机系列 | 混流风机 | 莆田/科之安 | SWF-I-10 3～18.5 22427～51821 | 台 | 8558.1062 | 9670.66
260 | 风机系列 | 混流风机 | 莆田/科之安 | SWF-I-11 4～22 26470～59521 | 台 | 10878.3009 | 12292.48
261 | 风机系列 | 混流风机 | 莆田/科之安 | SWF-I-12 15～30 47534～83151 | 台 | 12646.8053 | 14290.89
262 | 风机系列 | 混流风机 | 莆田/科之安 | SWF-I-13 15～37 51596～87761 | 台 | 13362.3009 | 15099.4
263 | 风机系列 | 混流风机 | 莆田/科之安 | SWF-I-14 18.5～45 60883～107518 | 台 | 21935.708 | 24787.35
264 | 风机系列 | 双速混流风机 | 莆田/科之安 | SWF-II-6 2.8/2.2 6530/15320 | 台 | 62442 | 70559.46
265 | 风机系列 | 双速混流风机 | 莆田/科之安 | SWF-II-7 4.0/3 7775/18800 | 台 | 7010.1062 | 7921.42
266 | 风机系列 | 双速混流风机 | 莆田/科之安 | SWF-II-8 11.0/9 16269/41256 | 台 | 10141.2035 | 11459.56
267 | 风机系列 | 双速混流风机 | 莆田/科之安 | SWF-II-9 17.0/8 22011/56666 | 台 | 13862.708 | 15664.86
268 | 风机系列 | 双速混流风机 | 莆田/科之安 | SWF-II-10 24.0/8 29902/66541 | 台 | 16539.3009 | 18689.41
269 | 风机系列 | 双速混流风机 | 莆田/科之安 | SWF-II-11 24.0/8 34871/73601 | 台 | 16923.6018 | 19123.67
270 | 风机系列 | 双速混流风机 | 莆田/科之安 | SWF-II-12 22.0/11 47117/85723 | 台 | 18009.9027 | 20351.19
271 | 风机系列 | 双速混流风机 | 莆田/科之安 | SWF-II-13 30/15 52113/95420 | 台 | 22671 | 25618.23
272 | 风机系列 | 低噪声节能混流风机 | 莆田/科之安 | HL3-2A-2.5A 0.55～0.75 444～2253 | 台 | 1776.6018 | 2007.56
273 | 风机系列 | 低噪声节能混流风机 | 莆田/科之安 | HL3-2A-3A 0.5～1.1 767～1946 | 台 | 2074.5044 | 2344.19
274 | 风机系列 | 低噪声节能混流风机 | 莆田/科之安 | HL3-2A-3.5A 0.55～2.2 1217～6181 | 台 | 2271.6018 | 2566.91
275 | 风机系列 | 低噪声节能混流风机 | 莆田/科之安 | HL3-2A-4A 0.55～5.5 1817～9927 | 台 | 4236.3009 | 4787.02
276 | 风机系列 | 低噪声节能混流风机 | 莆田/科之安 | HL3-2A-4.5A 0.55～7.5 2586～13138 | 台 | 4711.5044 | 5324
277 | 风机系列 | 低噪声节能混流风机 | 莆田/科之安 | HL3-2A-5A 0.75～15 3549～18022 | 台 | 7119.9027 | 8045.49
278 | 风机系列 | 低噪声节能混流风机 | 莆田/科之安 | HL3-2A-5.5A 0.75～3 3543～11993 | 台 | 4134.6018 | 4672.1
279 | 风机系列 | 低噪声节能混流风机 | 莆田/科之安 | HL3-2A-6A 0.75～5.5 4600～15571 | 台 | 4946.4071 | 5589.44
280 | 风机系列 | 低噪声节能混流风机 | 莆田/科之安 | HL3-2A-6.5A 1.1～7.5 5849～19797 | 台 | 5786.1062 | 6538.3
281 | 风机系列 | 低噪声节能混流风机 | 莆田/科之安 | HL3-2A-7A 1.5～11 7305～24726 | 台 | 9715.5044 | 10978.52
282 | 风机系列 | 低噪声节能混流风机 | 莆田/科之安 | HL3-2A-7.5A 2.2～15 8984～30411 | 台 | 8935.2035 | 10096.78
283 | 风机系列 | 低噪声节能混流风机 | 莆田/科之安 | HL3-2A-8A 2.2～18.5 10904～36908 | 台 | 9922.5044 | 11212.43
284 | 风机系列 | 低噪声节能混流风机 | 莆田/科之安 | HL3-2A-8.5A 3～22 13079～44270 | 台 | 13329 | 15061.77
285 | 风机系列 | 低噪声节能混流风机 | 莆田/科之安 | HL3-2A-9A 4～30 14789～52551 | 台 | 16511.4071 | 18657.89
286 | 风机系列 | 低噪声节能混流风机 | 莆田/科之安 | HL3-2A-9.5A 5.5～11 18258～40920 | 台 | 9679.5044 | 10937.84
287 | 风机系列 | 低噪声节能混流风机 | 莆田/科之安 | HL3-2A-10A 7.5～15 21296～47726 | 台 | 12640.5044 | 14283.77
288 | 风机系列 | 低噪声节能混流风机 | 莆田/科之安 | HL3-2A-10.5A 11～18.5 24615～55250 | 台 | 13439.708 | 15186.87
289 | 风机系列 | 低噪声节能混流风机 | 莆田/科之安 | HL3-2A-11A 11～22 28344～63524 | 台 | 16304.4071 | 18423.98
290 | 风机系列 | 低噪声节能混流风机 | 莆田/科之安 | HL3-2A-11.5A 15～30 32387～72587 | 台 | 22380.3009 | 25289.74
291 | 风机系列 | 低噪声节能混流风机 | 莆田/科之安 | HL3-2A-12A 15～37 36798～82472 | 台 | 27282.6018 | 30829.34
292 | 风机系列 | 低噪声节能混流风机 | 莆田/科之安 | HL3-2A-12.5A 18.5～45 41592～93217 | 台 | 34380.9027 | 38850.42
293 | 风机系列 | 低噪声节能混流风机 | 莆田/科之安 | HL3-2A-13A 11～22 36388～78642 | 台 | 23188.5044 | 26203.01
294 | 风机系列 | 低噪声节能混流风机 | 莆田/科之安 | HL3-2A-13.5A 15～30 40751～88070 | 台 | 35087.4071 | 39648.77
295 | 风机系列 | 轴流式屋顶风机 | 莆田/科之安 | DWT-I-3 0.04～0.37 800～3300 | 台 | 2117.708 | 2393.01
296 | 风机系列 | 轴流式屋顶风机 | 莆田/科之安 | DWT-I-4 0.25～0.75 3000～7450 | 台 | 2552.4071 | 2884.22
297 | 风机系列 | 轴流式屋顶风机 | 莆田/科之安 | DWT-I-5 0.25～0.55 4100～8000 | 台 | 4341.6018 | 4906.01
298 | 风机系列 | 轴流式屋顶风机 | 莆田/科之安 | DWT-I-6 0.55～1.5 7600～15000 | 台 | 5137.2035 | 5805.04
299 | 风机系列 | 轴流式屋顶风机 | 莆田/科之安 | DWT-I-7 0.55～1.5 7200～17500 | 台 | 6841.8053 | 7731.24
300 | 风机系列 | 轴流式屋顶风机 | 莆田/科之安 | DWT-I-8 0.75～2.2 12250～27000 | 台 | 9736.2035 | 11001.91
301 | 风机系列 | 轴流式屋顶风机 | 莆田/科之安 | DWT-I-9 1.0～3.0 18600～34500 | 台 | 11466.9027 | 12957.6
302 | 风机系列 | 轴流式屋顶风机 | 莆田/科之安 | DWT-I-10 1.5～5.5 20000～50000 | 台 | 13143.6018 | 14852.27
303 | 风机系列 | 轴流式屋顶风机 | 莆田/科之安 | DWT-I-12 3.0～5.5 3300～57000 | 台 | 13876.2035 | 15680.11
304 | 风机系列 | 玻璃钢离心式屋顶 风机 | 莆田/科之安 | WS-87-3 0.09 840～1784 | 台 | 2035.8053 | 2300.46
305 | 风机系列 | 玻璃钢离心式屋顶 风机 | 莆田/科之安 | WS-87-4 0.25 2710～4780 | 台 | 3329.1062 | 3761.89
306 | 风机系列 | 玻璃钢离心式屋顶 风机 | 莆田/科之安 | WS-87-5 0.55 7340～9300 | 台 | 4514.4071 | 5101.28
307 | 风机系列 | 玻璃钢离心式屋顶 风机 | 莆田/科之安 | WS-87-6 0.75 10420～16052 | 台 | 5554.8053 | 6276.93
308 | 风机系列 | 玻璃钢离心式屋顶 风机 | 莆田/科之安 | WS-87-8 1.5 10400～25200 | 台 | 8507.708 | 9613.71
309 | 风机系列 | 玻璃钢离心式屋顶 风机 | 莆田/科之安 | WS-87-10 2.2 22700～42300 | 台 | 117841.5044 | 133160.9
310 | 风机系列 | 轴流式通风机 | 莆田/科之安 | T35-11-2.8 0.37～0.04 3202～826 | 台 | 1279.8053 | 1446.18
311 | 风机系列 | 轴流式通风机 | 莆田/科之安 | T35-11-3.15 0.55～0.09 4545～1169 | 台 | 1470.6018 | 1661.78
312 | 风机系列 | 轴流式通风机 | 莆田/科之安 | T35-11-3.55 0.75～0.09 6542～1680 | 台 | 1745.1062 | 1971.97
313 | 风机系列 | 轴流式通风机 | 莆田/科之安 | T35-11-4 1.5～0.09 9336～2406 | 台 | 2189.708 | 2474.37
314 | 风机系列 | 轴流式通风机 | 莆田/科之安 | T35-11-4.5 0.12～0.37 6658～3427 | 台 | 1680.3009 | 1898.74
315 | 风机系列 | 轴流式通风机 | 莆田/科之安 | T35-11-5 0.37～0.75 9133～3142 | 台 | 2280.6018 | 2577.08
316 | 风机系列 | 轴流式通风机 | 莆田/科之安 | T35-11-5.6 0.37～1.1 4362～12812 | 台 | 2820.6018 | 3187.28
317 | 风机系列 | 轴流式通风机 | 莆田/科之安 | T35-11-6.3 0.37～2.2 18250～6219 | 台 | 41989.5044 | 47448.14
318 | 风机系列 | 轴流式通风机 | 莆田/科之安 | T35-11-7.1 0.75～4 26120～8902 | 台 | 5026.5044 | 5679.95
319 | 风机系列 | 轴流式通风机 | 莆田/科之安 | T35-11-8 0.75～7.5 37070～12735 | 台 | 7902 | 8929.26
320 | 风机系列 | 轴流式通风机 | 莆田/科之安 | T35-11-9 1.5～4 35227～18132 | 台 | 7392.6018 | 8353.64
321 | 风机系列 | 轴流式通风机 | 莆田/科之安 | T35-11-10 7.5～2.2 48326～24874 | 台 | 11619 | 13129.47
322 | 风机系列 | 轴流式通风机 | 莆田/科之安 | T35-11-11.2 11～4 67892～34944 | 台 | 14391 | 16261.83
323 | 阀门系列 | 防火阀 FHF | 莆田/科之安 |  | m | 294.3009 | 332.56
324 | 阀门系列 | 排烟防火阀 PFHF | 莆田/科之安 |  | m | 299.708 | 338.67
325 | 阀门系列 | 排烟阀 PYF | 莆田/科之安 |  | m | 294.3009 | 332.56
326 | 阀门系列 | 板式排烟口 PYF | 莆田/科之安 |  | m | 365.4071 | 412.91
327 | 阀门系列 | 风量调节阀 | 莆田/科之安 |  | m | 171 | 193.23
328 | 阀门系列 | 止回阀 | 莆田/科之安 |  | m | 171 | 193.23
329 | 阀门系列 | 多叶送风口 | 莆田/科之安 |  | m | 365.4071 | 412.91
330 | 阀门系列 | 防火风口 | 莆田/科之安 |  | m | 165.6018 | 187.13
331 | 阀门系列 | 电动执行器 | 莆田/科之安 |  | 个 | 288.9027 | 326.46
332 | 阀门系列 | 全自动机构 | 莆田/科之安 |  | 个 | 338.4956 | 382.5
333 | 阀门系列 | 远控带钢丝绳机构 | 莆田/科之安 |  | 个 | 284.3363 | 321.3
334 | 通风配件 | 圆形角铁法兰 | 莆田/科之安 |  | m | 176.0177 | 198.9
335 | 通风部件 | 过滤网（铝合金网）FK-5 | 莆田/科之安 |  | ㎡ | 170.4602 | 192.62
336 | 通风部件 | 过滤网（尼龙网）FK-6 | 莆田/科之安 |  | ㎡ | 130.3717 | 147.32
337 | 空调设备系列 | 阻抗复合消声器 | 莆田/科之安 |  | ㎡ | 300.6018 | 339.68
338 | 空调设备系列 | 微穿孔消声器 | 莆田/科之安 |  | ㎡ | 279.9027 | 316.29
339 | 空调设备系列 | 片式消声器 | 莆田/科之安 |  | ㎡ | 281.708 | 318.33
340 | 空调设备系列 | 消声静压箱 | 莆田/科之安 |  | ㎡ | 282.6018 | 319.34
341 | 空调设备系列 | 双层百叶风口 FK-1 | 莆田/科之安 |  | ㎡ | 304.2035 | 343.75
342 | 空调设备系列 | 单层百叶风口 FK-2 | 莆田/科之安 |  | ㎡ | 307.8053 | 347.82
343 | 空调设备系列 | 方形散流器 FK-10 | 莆田/科之安 |  | ㎡ | 297.9027 | 336.63
344 | 空调设备系列 | 风口过滤器 FK-5 | 莆田/科之安 |  | ㎡ | 306 | 345.78
345 | 空调设备系列 | 防雨百叶风口 FK-54 | 莆田/科之安 |  | ㎡ | 302.4071 | 341.72
346 | 空调设备系列 | 单层百叶风口带调节阀FK-2+11 | 莆田/科之安 |  | ㎡ | 493.2035 | 557.32
347 | 空调设备系列 | 可开侧壁格栅送回风口FK-12 | 莆田/科之安 |  | ㎡ | 307.8053 | 347.82
348 | 空调设备系列 | 直垂百叶风口 FK-14 | 莆田/科之安 |  | ㎡ | 307.8053 | 347.82
349 | 管道系列 | HDPE双臂波纹管（SN8) | 莆田/科之安 | DN200 | M | 45.9912 | 51.97
350 | 管道系列 | HDPE双臂波纹管（SN8) | 莆田/科之安 | DN300 | M | 94.2655 | 106.52
351 | 管道系列 | HDPE双臂波纹管（SN8) | 莆田/科之安 | DN400 | M | 171.3982 | 193.68
352 | 管道系列 | HDPE双臂波纹管（SN8) | 莆田/科之安 | DN500 | M | 232.4425 | 262.66
353 | 管道系列 | HDPE双臂波纹管（SN8) | 莆田/科之安 | DN600 | M | 319.3186 | 360.83
354 | 管道系列 | HDPE双臂波纹管（SN8) | 莆田/科之安 | DN800 | M | 438.6018 | 495.62
355 | 管道系列 | HDPE缠绕结构壁B型管（SN8) | 莆田/科之安 | DN300 | M | 135.0619 | 152.62
356 | 管道系列 | HDPE缠绕结构壁B型管（SN8) | 莆田/科之安 | DN400 | M | 212.3186 | 239.92
357 | 管道系列 | HDPE缠绕结构壁B型管（SN8) | 莆田/科之安 | DN500 | M | 322.7876 | 364.75
358 | 管道系列 | HDPE缠绕结构壁B型管（SN8) | 莆田/科之安 | DN600 | M | 420.0088 | 474.61
359 | 管道系列 | HDPE缠绕结构壁B型管（SN8) | 莆田/科之安 | DN800 | M | 766.1947 | 865.8
360 | 管道系列 | PE中空壁井筒管 | 莆田/科之安 | DN450 | M | 474.3009 | 535.96
361 | 管道系列 | PE中空壁井筒管 | 莆田/科之安 | DN630 | M | 593.6018 | 670.77
362 | 管道系列 | 钢丝骨架管1.6MPa | 莆田/科之安 | 160*9.6 | M | 208.1416 | 235.2
363 | 管道系列 | 钢丝骨架管1.6MPa | 莆田/科之安 | 110*7.0 | M | 115.7965 | 130.85
364 | 管道系列 | MPP电力管 | 莆田/科之安 | DF150*12 | M | 125.9558 | 142.33
365 | 管道系列 | MPP电力管 | 莆田/科之安 | DF110*8 | M | 66.9204 | 75.62
366 | 管道系列 | 塑料检查井 | 莆田/科之安 | DN450 | M | 250.9646 | 283.59
367 | 管道系列 | 塑料检查井 | 莆田/科之安 | DN630 | M | 585.9735 | 662.15
注：本价格作为市场价格信息供计价参考，使用时应结合适时市场行情及工程实际经询价后确定。